## SThuMb32_PCB
Comment | Description | Designator | Footprint | LibRef | Quantity
4.7uF | 贴片钽电容 | C1 | CD A(3216) | CT | 1
22pF | 贴片电容 | C2, C3 | C 0603_L | C | 2
100nF | 贴片电容 | C4, C7 | C 0603_L | C | 2
10uF | 贴片钽电容 | C5 | CD A(3216) | CT | 1
2.2uF | 贴片电容 | C6 | C 0603_L | C | 1
LED_RGB | RGB共阴LED | D1 | LED_RGB_0606 | LED_RGB | 1
Key |  | K1 | Key_4x4_4P | Key_4P | 1
Header 3 | Header, 3-Pin | P1, P6 | HDR1X3 | Header 3 | 2
Header 10 | Header, 10-Pin | P2, P3 | HDR1X10 | Header 10 | 2
Header 5 | Header, 5-Pin | P4 | HDR1X5 | Header 5 | 1
4.7K | 贴片电阻 | R1, R3 | R 0603_L | R | 2
10K | 贴片电阻 | R2 | R 0603_L | R | 1
100K | 贴片电阻 | R4, R5 | R 0603_L | R | 2
STM32F401CE | 带DSP和FPU的高性能基本型系列ARM Cortex-M4 MCU，具有512 KB Flash、84 MHz CPU和ART加速器 | U1 | UFQFPN-48_7X7_L | STM32F401CE | 1
AMS1117-3V3 | 三端稳压芯片 | U2 | SOT223_L | AMS1117 | 1
USB_4P |  | USB1 | USB_A_Male | USB_4P | 1
25MHz | 4脚无源晶振 | X1 | OSC 3225-4P | XTAL-4P | 1